## 选型
USB2.0 CMOS工业相机（不带缓存）
黑白系列 | [6 empty] | 产品尺寸图
产品 | 传感器型号 | 感光面尺寸 | 数据格式 | 功耗 | 快门类型 | 扫面方式
130万黑白相机 | MT9M001 | 6.66mm(H) X 5.32mm(V) | 8位 | <1.5W | 电子滚动 | 逐行
500万黑白相机 | MT9P031 | 5.7mm(H) X 4.28mm(V)
彩色系列
产品 | 传感器型号 | 感光面尺寸 | 数据格式 | 功耗 | 快门类型 | 扫面方式
300万彩色相机 | MT9T001 | 6.55mm(H) X 4.92mm(V) | 8位 | <1.5W | 电子滚动 | 逐行
500万彩色相机 | MT9P001 | 5.7mm(H)x4.28mm(V)
1000万彩色相机 | MT9J003 | 6.12mm(H) X 4.59mm(V)
USB2.0 带缓存CMOS工业相机
黑白系列
产品 | 传感器型号 | 感光面尺寸 | 数据格式 | 功耗 | 快门类型 | 扫面方式
36万黑白带缓存 | MT9V032 | 4.51mm(H) X 2.88mm(V) | 8、10 | <1.5W | 全局快门 | 逐行
130万黑白带缓存 | MT9M001 | 6.66mm(H) X 5.32mm(V) |  |  | 电子滚动
500万黑白带缓存 | MT9P031 | 5.7mm(H) X 4.28mm(V) | 8、10、12
彩色系列
产品 | 传感器型号 | 感光面尺寸 | 数据格式 | 功耗 | 快门类型 | 扫面方式
36彩色带缓存 | MT9V032 | 4.51mm(H) X 2.88mm(V) | 8、10 | <1.5W | 全局快门 | 逐行
300万彩色带缓存 | MT9T001 | 6.55mm(H) X 4.92mm(V) |  |  | 电子滚动
500万彩色带缓存 | MT9P006 | 5.7mm(H) X 4.28mm(V) | 8、10、12
1000万彩色带缓存 | MT9J003 | 6.12mm(H) X 4.59mm(V)
USB2.0 带缓存CCD工业相机（带外触发）
黑白系列
产品 | 传感器型号 | 感光面尺寸 | 数据格式 | 功耗 | 快门类型 | 扫面方式
140万黑白CCD | ICX205AL | 6.324mm(H)*4.762mm(V) | 8、12 | <2.5W | 全局快门 | 逐行
141万黑白CCD | ICX285AL | 8.772mm(H)*6.605mm(V)
141万黑白CCD | ICX825AL
彩色系列
产品 | 传感器型号 | 感光面尺寸 | 数据格式 | 功耗 | 快门类型 | 扫面方式
140万彩色CCD | ICX205AK | 6.324mm(H)*4.762mm(V) | 8、12 | <2.5W | 全局快门 | 逐行
141万彩色CCD | ICX285AQ | 8.772mm(H)*6.605mm(V)
141万彩色CCD | ICX825AQ
USB3.0 带缓存CMOS工业相机
黑白系列
产品 | 传感器型号 | 感光面尺寸 | 数据格式 | 功耗 | 快门类型 | 扫面方式
500万黑白相机 | MT9P031 | 5.7mm(H) X 4.28mm(V) | 8、10、12 | <4W | 电子滚动 | 逐行
彩色系列
产品 | 传感器型号 | 感光面尺寸 | 数据格式 | 功耗 | 快门类型 | 扫面方式
500万彩色相机 | MT9P006 | 5.7mm(H) X 4.28mm(V) | 8、10、12 | <4W | 电子滚动 | 逐行
1400万彩色相机 | MT9F002 | 6.138mm(H) X 4.603mm(V)
USB3.0 CMOS相机（不带缓存）
黑白系列
产品 | 传感器型号 | 感光面尺寸 | 数据格式 | 功耗 | 快门类型 | 扫面方式
500万黑白相机 | MT9P031 | 5.7mm(H)x4.28mm(V) | 8、12 | <1.5W | 电子滚动 | 逐行
彩色系列
产品 | 传感器型号 | 感光面尺寸 | 数据格式 | 功耗 | 快门类型 | 扫面方式
300万彩色相机 | AR0330 | 4.96mm(H) X 3.308mm(V) | 8、12 | <1.5W | 电子滚动 | 逐行
500万彩色相机 | MT9P006 | 5.7mm(H)x4.28mm(V)
1000万彩色相机 | MT9J003 | 6.12mm(H) X 4.59mm(V)
GIGE CMOS工业相机
黑白系列
产品 | 传感器型号 | 感光面尺寸 | 数据格式 | 功耗 | 快门类型 | 扫面方式
130万黑白相机 | MT9M001 | 6.66mm(H) X 5.32mm(V) | 8 | <3W | 电子滚动 | 逐行
GIGE CMOS工业相机（带触发）
黑白系列
产品 | 传感器型号 | 感光面尺寸 | 数据格式 | 功耗 | 快门类型 | 扫面方式
130万黑白带触发 | MT9M001 | 6.66mm(H) X 5.32mm(V) | 8 | <3W | 电子滚动 | 逐行
500万黑白带触发 | MT9P031 | 5.7mm(H) X 4.28mm(V) | 8、10、12
彩色系列
产品 | 传感器型号 | 感光面尺寸 | 数据格式 | 功耗 | 快门类型 | 扫面方式
500万彩色带触发 | MT9P006 | 5.7mm(H) X 4.28mm(V) | 8、10、12 | <3W | 电子滚动 | 逐行
1000万彩色带触发 | MT9J003 | 6.12mm(H) X 4.59mm(V)
USB2.0 带缓存CCD显微镜相机
黑白系列
产品 | 传感器型号 | 感光面尺寸 | 数据格式 | 功耗 | 快门类型 | 扫面方式
140万黑白相机 | ICX205AL | 6.324mm(H)*4.762mm(V) | 8、12 | <2.5W | 全局快门 | 逐行
141万黑白相机 | ICX285AL | 8.772mm(H)*6.605mm(V)
彩色系列
产品 | 传感器型号 | 感光面尺寸 | 数据格式 | 功耗 | 快门类型 | 扫面方式
140万彩色相机 | ICX205AK | 6.324mm(H)*4.762mm(V) | 8、12 | <2.5W | 全局快门 | 逐行
141万彩色相机 | ICX285AQ | 8.772mm(H)*6.605mm(V)
500万彩色CCD | ICX282AQ | 8.772mm*6.609mm |  |  |  | 隔行
500万彩色CCD | ICX452AQ | 7.24mm*5.41mm
备注：隔行的要进行场合并，帧速高些，cpu占用率比逐行的一般要高点。
VGA系列相机
彩色系列
产品 | 传感器型号 | 感光面尺寸 | 存储功能 | 功耗 | 快门类型 | 扫面方式
VGA普通版 | MT9D131C12STC | 4.48mm(H) X 3.36mm(V) | 不支持 | 约2.8W | 电子滚动 | 逐行
VGA带测量储存 | MT9D131C12STC |  | 支持